## Sheet1
Air Properties
T | cp | mu | k | Pr | rho
450 | 1021 | 2.507e-05 | 0.0373 | 0.686 | 0.774
500 | 1030 | 2.701e-05 | 0.0407 | 0.684 | 0.6964
550 | 1040 | 2.884e-05 | 0.0439 | 0.683 | 0.6329
600 | 1051 | 3.058e-05 | 0.0469 | 0.685 | 0.5804
650 | 1063 | 3.225e-05 | 0.0497 | 0.69 | 0.5356
Water Properties
| 4180 | 0.000577 | 0.64 | 3.77 | 989
Givens:
Height | Tube length |  | Max HE Length
1.2 | 2 |  | 2
Th,o min | S_T | S_L | N_T | K pipe | C_c | Thi
400 | 0.04 | 0.04 | 30 | 60 | 292600 | 700
Tci | Tco | Mdot_c | Di | Do | q | Assume Tho
290 | 350 | 70 | 0.015 | 0.02 | 17556000 | 600
Cold Water Flow:
assumed N_L |  | Re | FF | NU | h_c |  |  | Tho | Efficiency
46 |  | 7462.1161 | 0.034231 | 47.7838 | 2038.7746 |  |  | 500 | 0.4878
|  | if<2300 |  | 4 | 170.6667 |  |  | 540 | 0.3902
[8 empty] | 550 | 0.3659
Hot Gas Flow: | [7 empty] | 560 | 0.3415
[8 empty] | 600 | 0.2439
Tm(actual) | Tm | Cp | mu | k | pr | rho
650 | 600 | 1051 | 3.058e-05 | 0.0469 | 0.685 | 0.5804
| 650 | 1063 | 3.225e-05 | 0.0497 | 0.69 | 0.5356
Interpolated Values: |  | 1063 | 3.225e-05 | 0.0497 | 0.69 | 0.5356
Mdot_h | C_h | Th_o | rho*Vmax | Re | NU | h_h
165.1552 | 175560 | 600 | 137.6294 | 85351.5354 | 278.4713 | 692.0013
|  | Sd= | 0.044721
|  | V= | 128.4815
|  | A1 | 1.2 | A2 | 2.9666
|  | (S_T+D)/2 | 0.032361 | Vmax | 256.9629
Cmin | Cmax | Cr | Qmax | efficientcy | NTU
175560 | 292600 | 0.6 | 71979600 | 0.2439 | 0.30604
Results Table
Ain | Aout | Rt,conv,h | Rt,cond | Rt,conv,c | Rt,total | U | ṁc (kg/s) | ṁh (kg/s) | Tho (°C) | NL (#) | L (m)
130.0619 | 173.4159 | 8.3331e-06 | 2.7649e-07 | 3.7712e-06 | 1.2381e-05 | 465.7622 | 50 | 59.657 | 500 | 46 | 1.8356
[7 empty] | 50 | 74.233 | 540 | 36 | 1.427
Area,o | N_L | Length of HE |  |  |  |  | 50 | 117.968 | 600 | 24 | 0.939
115.3555 | 30.599 | 1.224 |  |  |  |  | 60 | 71.589 | 500 | 50 | 1.9827
[7 empty] | 60 | 94.91 | 550 | 36 | 1.4409
[7 empty] | 60 | 141.562 | 600 | 26 | 1.0163
[7 empty] | 70 | 87.816 | 510 | 50 | 1.9855
[7 empty] | 70 | 118.503 | 560 | 36 | 1.441
[7 empty] | 70 | 165.155 | 600 | 27 | 1.0808