## Sheet1
Air Properties
T | cp | mu | k | Pr | rho
450 | 1021 | 2.507e-05 | 0.0373 | 0.686 | 0.774
500 | 1030 | 2.701e-05 | 0.0407 | 0.684 | 0.6964
550 | 1040 | 2.884e-05 | 0.0439 | 0.683 | 0.6329
600 | 1051 | 3.058e-05 | 0.0469 | 0.685 | 0.5804
650 | 1063 | 3.225e-05 | 0.0497 | 0.69 | 0.5356
Water Properties
| 4180 | 0.000577 | 0.64 | 3.77 | 989
Givens:
Height | Tube length |  | Max HE Length
1.2 | 2 |  | 2
Th,o min | S_T | S_L | N_T | K pipe | C_c | Thi
400 | 0.04 | 0.04 | 30 | 60 | 209000 | 700
Tci | Tco | Mdot_c | Di | Do | q | Assume Tho
290 | 350 | 50 | 0.015 | 0.02 | 12540000 | 540
Cold Water Flow:
assumed N_L |  | Re | FF | NU | h_c
36 |  | 6810.6615 | 0.035164 | 43.8163 | 1869.4937
|  | if<2300 |  | 4 | 170.6667
Hot Gas Flow:
Tm(actual) | Tm | Cp | mu | k | pr | rho
620 | 600 | 1051 | 3.058e-05 | 0.0469 | 0.685 | 0.5804
| 650 | 1063 | 3.225e-05 | 0.0497 | 0.69 | 0.5356
Interpolated Values: |  | 1055.8 | 3.1248e-05 | 0.04802 | 0.687 | 0.56248
Mdot_h | C_h | Th_o | rho*Vmax | Re | NU | h_h
74.2328 | 78375 | 540 | 61.8607 | 39593.3656 | 175.3662 | 421.0543
|  | Sd= | 0.044721
|  | V= | 54.9892
|  | A1 | 1.2 | A2 | 2.9666
|  | (S_T+D)/2 | 0.032361 | Vmax | 109.9784
Cmin | Cmax | Cr | Qmax | efficientcy | NTU
78375 | 209000 | 0.375 | 32133750 | 0.39024 | 0.54719
Results Table
Ain | Aout | Rt,conv,h | Rt,cond | Rt,conv,c | Rt,total | U | ṁc (kg/s) | ṁh (kg/s) | Tho (°C) | NL (#) | L (m)
101.7876 | 135.7168 | 1.75e-05 | 3.5329e-07 | 5.2551e-06 | 2.3108e-05 | 318.863 | 50 | 59.657 | 500 | 46 | 1.8356
[7 empty] | 50 | 74.233 | 540 | 36 | 1.427
Area,o | N_L | Length of HE |  |  |  |  | 50 | 117.968 | 600 | 24 | 0.939
134.4955 | 35.676 | 1.427 |  |  |  |  | 60 | 71.589 | 500 | 50 | 1.9827
[7 empty] | 60 | 94.91 | 550 | 36 | 1.4409
[7 empty] | 60 | 141.562 | 600 | 26 | 1.0163
[7 empty] | 70 | 87.816 | 510 | 50 | 1.9855
[7 empty] | 70 | 118.503 | 560 | 36 | 1.441
[7 empty] | 70 | 165.155 | 600 | 27 | 1.0808